## MCU datalogger
Id | Designator | Footprint | Quantity | Designation | Supplier and ref | Column1 | _1
1 | BT1 | PinHeader_1x02_P2.54mm_Vertical | 1 | Battery
2 | R4,R3 | R_0805_2012Metric | 2 | 4.7K
3 | J1,J2 | PinHeader_1x04_P2.54mm_Vertical | 2 | Conn_01x04_Pin
4 | J4 | PinHeader_2x03_P2.54mm_Vertical | 1 | Conn_02x03_Odd_Even
5 | D2,D1 | LED_0805_2012Metric | 2 | LED
6 | C1,C4 | C_0805_2012Metric | 2 | 0.1uF
7 | Y1 | Crystal_SMD_5032-2Pin_5.0x3.2mm_HandSoldering | 1 | 16 MHz
8 | R5,R7 | R_0805_2012Metric | 2 | 330
9 | C3,C2 | C_0805_2012Metric | 2 | 22pF
10 | C5 | C_0805_2012Metric | 1 | 100nF
11 | U1,U2 | SOIC-8_5.3x5.3mm_P1.27mm | 2 | 24LC1025
12 | Y2 | Crystal_SMD_5032-2Pin_5.0x3.2mm_HandSoldering | 1 | 32.768 KHz
13 | R2,R1,R6 | R_0805_2012Metric | 3 | 10K
14 | J3 | PinHeader_1x09_P2.54mm_Vertical | 1 | Conn_01x09_Pin
15 | U4 | QFP80P900X900X120-32N | 1 | ATMEGA328P-AU
16 | U3 | SOIC127P600X175-8N | 1 | DS1337S_